## 设备采购清单
设备采购清单
序号 | 设备名称 | 技术参数及性能要求 | 单位 | 数量 | 预算金额(元) | 备注
1 | 防火墙 | 企业级防火墙，吞吐量≥6Gbps，最大并发连接数≥400万，每秒新建连接数≥6万，≥2个千兆电口，≥8个千兆光电复用口，≥2个万兆SFP+光口，含SSL VPN 100用户缺省包含应用识别、IPSec VPN、数据防泄漏、带宽管理、Anti-DDoS、虚拟防火墙功能，参考用户≥1200； | 台 | 1 | 39942.26
2 | 核心交换机 | 万兆三层可管理交换机，包转发率≥960Mpps/1476Mpps，交换容量≥2.56Tbps/25.6Tbps，≥24个千兆电口，≥16个万兆SFP+光口，≥8个25GE SFP28光口，≥2个100GE QSFP28光口； | 台 | 1 | 12830.41
3 | 接入交换机 | 千兆三层可管理交换机，包转发率≥148Mpps/222Mpps，交换容量≥758Gbps/7.58Tbps，≥48个千兆电口，≥4个千兆光口； | 台 | 1 | 2745.41
4 | AC控制器 | 企业级无线接入控制器AC，≥10个千兆电口，≥2个万兆光口，管理AP数量≥100个，用户接入能力≥2K，转发能力≥10Gbps，支持URL过滤，支持反病毒，支持入侵防御，可支持1+1或N+1备份，支持智能漫游； | 台 | 1 | 5997.21
5 | 171MPPS POE接入交换机 | 千兆三层可管理交换机，包转发率≥88Mpps，交换容量≥432Gbps，≥24个千兆电口，≥4个2.5G光口，金属外壳，支持POE+，输出功率≥400W； | 台 | 1 | 5864.41
6 | 132MPPS POE接入交换机 | 千兆可管理交换机，包转发率≥64Mpps，交换容量≥396Gbps，≥8个千兆电口，≥4个2.5G光口，金属外壳，支持POE+，输出功率≥128W； | 台 | 1 | 1937.41
7 | 2.5GE电口无线AP | 吸顶安装，支持802.11be，2+2双频，整机速率≥3.57Gbps，最大发射功率≥23dBm； | 台 | 1 | 1069.81
8 | 5GE电口无线AP | 吸顶安装，支持802.11be，2+4双频，整机速率≥6.45Gbps，最大发射功率≥23dBm； | 台 | 1 | 1644.81
9 | 视频监控设备 | 包含12台400W室内网络摄像机，1台网络硬盘录像机，2块8T监控专用硬盘等； | 套 | 1 | 24000
10 | 机柜 | 42U网络机柜，尺寸：600×800×2000mm，含2条机柜专用PDU； | 台 | 1 | 2810.38
11 | IP与多媒体通信设备 | 无线AP6台；吸顶安装，支持802.11be，2+2双频，整机速率≥3.57Gbps，最大发射功率≥23dBm，覆盖半径≥20m； | 套 | 1 | 18081.48
会议音响系统1套；包含2只会议音箱，1台功放，1台一拖四无线鹅颈话筒，1台12U网络机柜等；
12 | 人脸门禁系统 | 人脸门禁系统1套；包含1台人脸门禁主机，1套双开门磁，1个出门按钮等；开锁方式：支持人脸、密码、刷卡以及组合开门； | 套 | 1 | 24000
门禁系统显示器1台；尺寸：≥100寸，分辨率：≥3840*2160，运行内存：≥4G，存储内存：≥64G，网络：支持无线/有线网络连接，安装方式：支持壁挂/吊装，配置电视移动支架（小推车）；
13 | 环境监控系统 | 机房环境监控系统，包含监控平台，提供开关量、模拟量等接口，可接入多种传感器和设备，实时监测机房内的温度和湿度变化、检测空调周边或潜在进水区域的漏水情况、 监测火警信号等；嵌入式设计，支持短信/电话/邮件报警； | 套 | 1 | 24000
14 | 新风系统 | 吊式新风机1台；风量：≥600m3/h，机外余压≥110Pa，热回收率：≥70%，自带控制，含液晶控制器； | 套 | 1 | 10723.14
新风管道2条；材质：镀锌板材新风管，管道尺寸：400*200mm，长度20m*2条；
防火阀2个；70℃防火阀，规格：400*200，24V，70℃常开，手动复位；
百叶风口2个；尺寸：400*300mm；
15 | 多媒体视频会议系统 | 视频会议摄像机1台； 1.图像分辨率：≥：1920*1080，帧率≥：60帧/秒； 2.控制协议：支持VISCA/Pelco-D/Pelco-P协议，采用RS232和RS485串口，可对摄像机进行控制； 3.输出接口：支持HDMI高清输出，另配备3G-SDI接口，有效传输距离最高长达150米（1080p30），HDMI、SDI、网络三路可同时输出； 4.变焦：采用高品质超长焦镜头，变焦≥30倍； | 套 | 1 | 32000
视频会议主机1台；CPU：≥I5-12400，内存：≥8G，硬盘：≥512G，配置无线键鼠套装，支持无线投屏；
P4.75单红条屏1块；室内P4.75模组，发光点间距4.75mm，模组尺寸304mm×152mm；显示屏 尺寸（含边框）：4.954*0.546mm，配无线发送卡；
会议音响系统1套；包含2只会议音箱，1台功放，1台调音台，1台反馈抑制器，1台一拖四无线鹅颈话筒，1台一拖二无线手持话筒，1台电源时序器，1台1.2m网络机柜等；
16 | 会议电视机 | 尺寸：≥100寸，分辨率：≥3840*2160，运行内存：≥4G，存储内存：≥64G，网络：支持无线/有线网络连接，安装方式：支持壁挂/吊装，配置电视移动支架（小推车）； | 台 | 1 | 8175.78
17 | 取叫号电视 | 尺寸：≥55寸，分辨率：≥3840*2160，运行内存：≥2G，存储内存：≥32G，网络：支持无线/有线网络连接，安装方式：支持壁挂/吊装； | 台 | 1 | 1872.78
18 | 自主取号机 | 立式自主取号机1台； 1.外形高度尺寸：≥1400mm； 2.材质：立式机柜，金属钢板结构，金属烤漆，高光白； 3.CPU：≥双核2.40GHz； 6.运行内存：≥4G； 7.存储硬盘：≥128G； 8.显示屏：≥17英寸LED背光显示器，分辨率：≥1280*1024； 9.触摸屏：支持红外触摸功能，触摸表面采用钢化玻璃，真两点触摸，具有耐磨、防爆、防水、防油、防尘、防刮伤； 10.网络：支持无线/有线网络连接； 11.接口：≥2个USB2.0接口； | 套 | 1 | 12081.48
窗口显示屏4个；室内单红LED窗口显示屏，支持不低于8个中文字；
19 | 窗口呼叫终端 | 窗口叫号器3台：支持窗口叫号功能； | 套 | 3 | 5927.34
窗口评价器3台：支持窗口服务评价功能；
20 | 高清播放终端 | 1.CPU：≥四核，1.2GHz； 2.运行内存：≥2G； 3.存储内存：≥16G； 4.解码分辨率：最高支持1080P； 5.操作系统：安卓系统； 6.播放模式：支持循环、定时、插播等多种播放模式； 7.网络：支持无线/有线网络连接； 8.视频格式：支持wmv、avi、flv、rm、rmvb、mpeg、ts、mp4等； 9.图片格式：支持BMP、JPEG、PNG、GIF等； 10.接口：≥2个USB2.0接口，≥1个HDMI接口； | 台 | 1 | 1975.78
21 | 大厅受理平台 | 1.取票界面背景图可由用户自行更换； 2.业务按键数量、内容及摆放位置可由用户自行设置； 3.打印号票内容可由用户自定义，； 4.查询统计功能：排队取号、窗口服务评价数据的统计，多种方式的查询和统计方式展示，并且可自动生成文档打印，统计规则可以指定为按照业务类型、部门、窗口、职位、人员5个层次进行统计分析，查询规则也可以指定为按照业务类型、人员、部门结果以及综合方式进行评价检索； 5.系统支持自动关机功能，用户可自行设置每天关机时间； 6.系统具有掉电保护功能，断电后数据自动保存，再启动时所取的号码与之前连续； 7.系统自带强大的统计管理功能，可在本机或通过远程访问的方式导出统计报表； 8.系统支持实时监控功能，管理员可实时通过其他电脑查看各窗口排队及评价情况； | 套 | 1 | 4681.48
22 | 综合显示一体机 | 1.CPU：≥四核64位处理器； 2.运行内存：≥2GB； 3.存储内存：≥16GB； 4.显示屏尺寸：≥55寸，分辨率：≥1080*1920； 5.操作系统：安卓系统； 6.触摸屏：支持红外触摸功能，触摸表面采用钢化玻璃，真两点触摸，具有耐磨、防爆、防水、防油、防尘、防刮伤； 7.音响：内置立体声功放音响系统，能满足至少半径5m范围内的扩音需求； 8.支持定时开关机功能； | 台 | 1 | 3101.48
23 | 宣传展示电视 | 尺寸：≥85寸，分辨率：≥3840*2160，运行内存：4G，存储内存：64G，网络：支持无线/有线网络连接，安装方式：支持壁挂/吊装， | 台 | 1 | 6174.78
24 | 茶吧机 | 智能全自动双出水一体制热茶吧机，下置水桶； | 个 | 7 | 4200
| 合计 |  |  |  | 255837.63